## Zadanie
Odberateľ: EUROMILK a.s. Bratislavská 41, 932 15 Veľký Meder | [7 empty] | Spracoval: | [13 empty] | V module | Hlavička1 | Mena | Hlavička2 | Obdobie
Projektant: Peter Slávik | [7 empty] | JKSO : | [13 empty] | Rozpočet | Prehľad rozpočtových nákladov v | EUR
Dodávateľ: | [7 empty] | Dátum: | [13 empty] | Čerpanie | Súpis vykonaných prác a dodávok v | SKK | za obdobie | Mesiac 1999
[22 empty] | VK | Prehľad kalkulovaných nákladov v | SKK
Stavba : EUROMILK Veľký Meder strojovňa 2 - MaR+PRS | [21 empty] | VF | Súpis vykonaných prác a dodávok v | SKK | za obdobie | Mesiac 1999
Prehľad rozpočtových nákladov v EUR
Por. | Kód | Kód položky | Popis položky, stavebného dielu, remesla, | Množstvo | Merná | Jednotková | Konštrukcie | Špecifikovaný | Spolu | Hmotnosť v tonách |  | Suť v tonách |  | Pozícia | Množstvo | Množstvo | Množstvo | Vyňatý | Vysoká sadzba | Typ
číslo | cenníka |  | výkaz-výmer | výmera | jednotka | cena | a práce | materiál |  | Jednotková | Spolu | Jednotková | Spolu |  | rozpočtované | od začiatku | dodatok | z režimu stavba | DPH ( materiál ) | položky | Nh
1 | MAT | 357 107350 | Štítok PVC pre označenie káblov zatvárací 30x8 obj. č. 10.1001 | 12 | kus | [8 empty] | D/0161 |  |  |  |  | * | D
2 | MAT | 405 411971C | Regulátor, SmartStruxure Lite typ MPMUN0045045 - riadiaci systém MaR | 2 | kus | [8 empty] | D/0206 |  |  |  |  | * | D
3 | MAT | 405 411971L | Snímač vnútornej teploty STR100 0až+50°C, obj.č. 004600100 - riadiaci systém MaR | 1 | kus | [8 empty] | D/0207 |  |  |  |  | * | D
4 | MAT | 405 411972L | Dotykový panel 3,5" farebný display, TCP/IP typ HMISTU655 - riadiaci systém MaR | 1 | kus | [8 empty] | D/0208 |  |  |  |  | * | D
5 | MAT | 405 411983L | Snímač výšky hladiny LMK 382-566-1000-1-3-1-4-3- 003- 5000275 BD Sensors | 1 | kus | [8 empty] | D/0225 |  |  |  |  | * | D
6 | MAT | 374 90L0545 | Stahovacia páska SP 100X2,5, 100ks, Kopos | 50 | kus | [8 empty] | D/0248 | [5 empty] | D
7 | MAT | 405 950200 | Rozvádzač DT1 vyzbroj podľa dokumentácia okrem riad. systému Schneider Electric | 1 | kus | [8 empty] | D/0249 |  |  |  |  | * | D
spolu:
spolu:
MCE
M21 - 155 Elektromontáže
8 | MAT | 345 653K004 | Rúrka el-inšt PVC tuhá 1532 HA, s hrdlom, biela | 8 | m | [8 empty] | M/M21/0258 | [5 empty] | M
9 | 921 | 21001-0023 | Rúrka tuhá izolačná PVC uložená pevne 32mm | 24 | m | [8 empty] | M/M21/0257 | [5 empty] | M
10 | 921 | 21001-0042 | Rúrka ohybná PVC uložená pevne 16mm | 9 | m | [8 empty] | M/M21/0262 | [5 empty] | M
11 | 921 | 21001-0043 | Rúrka ohybná PVC uložená pevne 23mm | 2 | m | [8 empty] | M/M21/0259 | [5 empty] | M
12 | MAT | 345 651K502 | Rúrka el-inšt PVC ohybná 1220 HFPP : SUPER MONOFLEX 20, bezhalogénová | 2 | m | [8 empty] | M/M21/0260 | [5 empty] | M
13 | MAT | 345 654K001 | Rúrka el-inšt PPO tuhá 1516EHF KA, s hrdlom, bezhalogénová, svetlosivá | 9 | m | [8 empty] | M/M21/0261 | [5 empty] | M
14 | MAT | 345 659K011 | Príchytka PVC (klip) s čelusťami : 5316E KB, svetlosivá | 12 | kus | [8 empty] | M/M21/0262 | [5 empty] | M
15 | MAT | 921 AN36273 | MARS žľab 50/50 zostava žľab+kryt+nosník+pružný uzáver+ spojky | 15 | kus | [8 empty] | M/M21/0266 | [5 empty] | M
16 | 921 | 21002-0302 | Žľab káblový kovový 50/50 mm | 15 | m | [8 empty] | M/M21/0266 | [5 empty] | M
17 | MAT | 921 AN36271 | Drôtenný žľab Dž 50/50-2,5m+nosník+pružný uzáver+spojky | 6 | kus | [8 empty] | M/M21/0271 | [5 empty] | M
18 | MAT | 358 5305L29 | Istič 3-pólový 6kA LTE-16B-3 | 1 | kus | [8 empty] | M/M21/0283 | [5 empty] | M
19 | 921 | 21019-0003 | Montáž rozvodnice do 100 kg | 1 | kus | [8 empty] | M/M21/0285 | [5 empty] | M
20 | 921 | 21022-0321 | Svorka na potrubie BERNARD s Cu pásom | 12 | kus | [8 empty] | M/M21/0315 | [5 empty] | M
21 | MAT | 354 903Z90 | Svorka na potrubie BERNARD pre Cu pás | 12 | kus | [8 empty] | M/M21/0295 | [5 empty] | M
22 | 921 | 21022-0325 | Ekvipotenciálna svorkovnica - pripojenie | 1 | kus | [8 empty] | M/M21/0297 | [5 empty] | M
23 | MAT | 354 909O010 | Prípojnica potenciálového vyrovnania 1809/M, s krytom | 1 | kus | [8 empty] | M/M21/0298 |  |  |  |  | * | M
24 | 921 | 21027-0801 | Štítok káblový označovací-PVC | 12 | kus | [8 empty] | M/M21/0300 | [5 empty] | M
25 | 921 | 21080-0547 | Vodič inštalačný pevne uložený CY 6 | 20 | m | [8 empty] | M/M21/0303 | [5 empty] | M
26 | MAT | 341 010M025 | Vodič Cu : CY 6 GNYE drôt (RE) zel/žltý | 20 | m | [8 empty] | M/M21/0304 |  |  |  |  | * | M
27 | 921 | 21081-0009 | Kábel 750V voľne uložený CYKY 4x1,5 | 16 | m | [8 empty] | M/M21/0334 | [5 empty] | M
28 | 921 | 21081-0016 | Kábel 750V voľne uložený CYKY 5x2,5 | 20 | m | [8 empty] | M/M21/0336 | [5 empty] | M
29 | MAT | 341 203M200 | Kábel Cu 750V : CYKY-J 4x1,5 | 16 | m | [8 empty] | M/M21/0334 |  |  |  |  | * | M
30 | MAT | 341 203M310 | Kábel Cu 750V : CYKY-J 5x2,5 | 20 | m | [8 empty] | M/M21/0268 | [5 empty] | M
.
31 | 921 | 21085-0536 | Kábel dátový CAT5e (6) FTP 4x2x0,52 | 5 | m | [8 empty] | M/M21/0333 | [5 empty] | M
32 | 921 | 21086-0201 | Kábel signálny voľne uložený J-Y(St)Y1x2x0,8, J-Y(St)Y 2x2x0,8, J-Y(St)Y 4x2x0,8 | 19 | m | [8 empty] | M/M21/0334 | [5 empty] | M
.
33 | MAT | 341 710M031 | Kábel Cu pre elektroniku J-Y(St)Y 1x2x0,8, plášť kábla červený | 4 | m | [8 empty] | M/M21/0336 |  |  |  |  | * | M
.
34 | MAT | 341 710M032 | Kábel Cu pre elektroniku J-Y(St)Y 2x2x0,8, plášť kábla červený | 15 | m | [8 empty] | M/M21/0335 |  |  |  |  | * | M
35 | MAT | 341 812M030 | Kábel na prenos dát CAT5e : FTP 4x2x24AWG Patch | 5 | m | [8 empty] | M/M21/0337 |  |  |  |  | * | M
36 | 921 | 21095-02R8 | Podružný materiál | 20 | % | [8 empty] | M/M21/0339 | [5 empty] | M
37 | 921 | 21328-0050 | PPV (pomocné a podružné výkony) | 20 | % | [8 empty] | D/0125 | [5 empty] | M
38 | 921 | 21329-0090 | Vytvorenie riadiaceho programu | 15 | bod | [8 empty] | M/M21/0349 | [5 empty] | M
39 | 921 | 21329-0100 | Skúšobná prevádzka technologického zariadenia | 72 | hod | [8 empty] | M/M21/0351 | [5 empty] | M
72 = 72.000
40 | 921 | 21329-0110 | Programovanie grafickej centály a pripojenie na dispečing | 15 | bod | [8 empty] | M/M21/0350 | [5 empty] | M
41 | 921 | 21329-1000 | Spracovanie východiskovej revízie a vypracovanie správy | 8 | hod | [8 empty] | M/M21/0348 | [5 empty] | M
M21 - 155 Elektromontáže spolu:
M36 - 165 Montáž prevádz., merac. a regulač. zar.
42 | 936 | 36041-0021 | Montáž snímača teploty NTC, (Modbus) | 1 | kus | [8 empty] | M/M36/0361 | [5 empty] | M
.
43 | 936 | 36141-0243C | Montáž merača hladiny kontinuálny | 1 | kus | [8 empty] | M/M36/0367 | [5 empty] | M
44 | 936 | 36141-0309 | Montáž čerpadla EX 380 V | 2 | kus | [8 empty] | M/M36/0369 | [5 empty] | M
.
M36 - 165 Montáž prevádz., merac. a regulač. zar. spolu:
MCE spolu:
Za rozpočet celkom